## bus
节点 | Pd | Qd | Vmax | Vmin | 所属馈线
0 | 0 | 0 | 1.05 | 0.95
1 | 0 | 0 | 1.05 | 0.95 | 111云腾线
2 | 0 | 0 | 1.05 | 0.95 | 111云腾线
3 | 0.13333 | 0.044 | 1.05 | 0.95 | 111云腾线
4 | 0.053333 | 0.0176 | 1.05 | 0.95 | 111云腾线
5 | 0.13333 | 0.044 | 1.05 | 0.95 | 111云腾线
6 | 0.0066667 | 0.0022 | 1.05 | 0.95 | 111云腾线
7 | 0.10667 | 0.0352 | 1.05 | 0.95 | 111云腾线
8 | 0 | 0 | 1.05 | 0.95 | 111云腾线
9 | 0.13333 | 0.044 | 1.05 | 0.95 | 111云腾线
10 | 0.10667 | 0.0352 | 1.05 | 0.95 | 111云腾线
11 | 0.066667 | 0.022 | 1.05 | 0.95 | 111云腾线
12 | 0.34667 | 0.1144 | 1.05 | 0.95 | 111云腾线
13 | 0.042 | 0.01386 | 1.05 | 0.95 | 111云腾线
14 | 0 | 0 | 1.05 | 0.95 | 112云尊线
15 | 0.305 | 0.10065 | 1.05 | 0.95 | 112云尊线
16 | 0.037667 | 0.01243 | 1.05 | 0.95 | 112云尊线
17 | 0.016667 | 0.0055 | 1.05 | 0.95 | 112云尊线
18 | 0.066667 | 0.022 | 1.05 | 0.95 | 112云尊线
19 | 0.13333 | 0.044 | 1.05 | 0.95 | 112云尊线
20 | 0.066667 | 0.022 | 1.05 | 0.95 | 112云尊线
21 | 0.08 | 0.0264 | 1.05 | 0.95 | 112云尊线
22 | 0.033333 | 0.011 | 1.05 | 0.95 | 112云尊线
23 | 0 | 0 | 1.05 | 0.95 | 113庞金线
24 | 0 | 0 | 1.05 | 0.95 | 113庞金线
25 | 0.002 | 0.00066 | 1.05 | 0.95 | 113庞金线
26 | 0.024 | 0.00792 | 1.05 | 0.95 | 113庞金线
27 | 0 | 0 | 1.05 | 0.95 | 113庞金线
28 | 0.11867 | 0.03916 | 1.05 | 0.95 | 113庞金线
29 | 0.033333 | 0.011 | 1.05 | 0.95 | 113庞金线
30 | 0.0053333 | 0.00176 | 1.05 | 0.95 | 113庞金线
31 | 0.016667 | 0.0055 | 1.05 | 0.95 | 113庞金线
32 | 0.086667 | 0.0286 | 1.05 | 0.95 | 113庞金线
33 | 0.13533 | 0.04466 | 1.05 | 0.95 | 113庞金线
34 | 0.05 | 0.0165 | 1.05 | 0.95 | 113庞金线
35 | 0.11667 | 0.0385 | 1.05 | 0.95 | 113庞金线
36 | 0 | 0 | 1.05 | 0.95 | 113庞金线
37 | 0.055333 | 0.01826 | 1.05 | 0.95 | 113庞金线
38 | 0.053333 | 0.0176 | 1.05 | 0.95 | 113庞金线
39 | 0 | 0 | 1.05 | 0.95 | 113庞金线
40 | 0.033333 | 0.011 | 1.05 | 0.95 | 113庞金线
41 | 0 | 0 | 1.05 | 0.95 | 113庞金线
42 | 0.19067 | 0.06292 | 1.05 | 0.95 | 113庞金线
43 | 0 | 0 | 1.05 | 0.95 | 114安联线
44 | 0.002 | 0.00066 | 1.05 | 0.95 | 114安联线
45 | 0.066667 | 0.022 | 1.05 | 0.95 | 114安联线
46 | 0 | 0 | 1.05 | 0.95 | 114安联线
47 | 0.068667 | 0.02266 | 1.05 | 0.95 | 114安联线
48 | 0 | 0 | 1.05 | 0.95 | 114安联线
49 | 0.0053333 | 0.00176 | 1.05 | 0.95 | 114安联线
50 | 0.0053333 | 0.00176 | 1.05 | 0.95 | 114安联线
51 | 0.11667 | 0.0385 | 1.05 | 0.95 | 114安联线
52 | 0 | 0 | 1.05 | 0.95 | 114安联线
53 | 0.083333 | 0.0275 | 1.05 | 0.95 | 114安联线
54 | 0.033333 | 0.011 | 1.05 | 0.95 | 114安联线
55 | 0.05 | 0.0165 | 1.05 | 0.95 | 114安联线
56 | 0.10767 | 0.03553 | 1.05 | 0.95 | 114安联线
57 | 0.033333 | 0.011 | 1.05 | 0.95 | 114安联线
58 | 0.07 | 0.0231 | 1.05 | 0.95 | 114安联线
59 | 0.075333 | 0.02486 | 1.05 | 0.95 | 114安联线
60 | 0.10667 | 0.0352 | 1.05 | 0.95 | 114安联线
61 | 0 | 0 | 1.05 | 0.95 | 115叶明线
62 | 0 | 0 | 1.05 | 0.95 | 115叶明线
63 | 0.047667 | 0.01573 | 1.05 | 0.95 | 115叶明线
64 | 0.0053333 | 0.00176 | 1.05 | 0.95 | 115叶明线
65 | 0 | 0 | 1.05 | 0.95 | 115叶明线
66 | 0.021 | 0.00693 | 1.05 | 0.95 | 115叶明线
67 | 0.026667 | 0.0088 | 1.05 | 0.95 | 115叶明线
68 | 0.13667 | 0.0451 | 1.05 | 0.95 | 115叶明线
69 | 0.27867 | 0.09196 | 1.05 | 0.95 | 115叶明线
70 | 0.0053333 | 0.00176 | 1.05 | 0.95 | 115叶明线
71 | 0.016667 | 0.0055 | 1.05 | 0.95 | 115叶明线
72 | 0 | 0 | 1.05 | 0.95 | 115叶明线
73 | 0.075333 | 0.02486 | 1.05 | 0.95 | 115叶明线
74 | 0.016667 | 0.0055 | 1.05 | 0.95 | 115叶明线
75 | 0.086667 | 0.0286 | 1.05 | 0.95 | 115叶明线
76 | 0 | 0 | 1.05 | 0.95 | 116江泰线
77 | 0.21533 | 0.07106 | 1.05 | 0.95 | 116江泰线
78 | 0 | 0 | 1.05 | 0.95 | 116江泰线
79 | 0 | 0 | 1.05 | 0.95 | 116江泰线
80 | 0.033333 | 0.011 | 1.05 | 0.95 | 116江泰线
81 | 0 | 0 | 1.05 | 0.95 | 116江泰线
82 | 0.033333 | 0.011 | 1.05 | 0.95 | 116江泰线
83 | 0.033333 | 0.011 | 1.05 | 0.95 | 116江泰线
84 | 0 | 0 | 1.05 | 0.95 | 117运东线
85 | 0 | 0 | 1.05 | 0.95 | 117运东线
86 | 0.45667 | 0.1507 | 1.05 | 0.95 | 117运东线
87 | 0.033333 | 0.011 | 1.05 | 0.95 | 117运东线
88 | 0.033333 | 0.011 | 1.05 | 0.95 | 117运东线
89 | 0.010667 | 0.00352 | 1.05 | 0.95 | 117运东线
90 | 0 | 0 | 1.05 | 0.95 | 117运东线
91 | 0 | 0 | 1.05 | 0.95 | 117运东线
92 | 0.033333 | 0.011 | 1.05 | 0.95 | 117运东线
93 | 0 | 0 | 1.05 | 0.95 | 117运东线
94 | 0.058667 | 0.01936 | 1.05 | 0.95 | 117运东线
95 | 0.042 | 0.01386 | 1.05 | 0.95 | 117运东线
96 | 0.033333 | 0.011 | 1.05 | 0.95 | 117运东线
97 | 0.026667 | 0.0088 | 1.05 | 0.95 | 117运东线
98 | 0.033333 | 0.011 | 1.05 | 0.95 | 117运东线
99 | 0.033333 | 0.011 | 1.05 | 0.95 | 117运东线
100 | 0.093333 | 0.0308 | 1.05 | 0.95 | 117运东线
101 | 0.15 | 0.0495 | 1.05 | 0.95 | 117运东线
102 | 0 | 0 | 1.05 | 0.95 | 118镜湖线
103 | 0 | 0 | 1.05 | 0.95 | 118镜湖线
104 | 0.72 | 0.2376 | 1.05 | 0.95 | 118镜湖线
105 | 0.0053333 | 0.00176 | 1.05 | 0.95 | 118镜湖线
106 | 0 | 0 | 1.05 | 0.95 | 119山湖线
107 | 0.016667 | 0.0055 | 1.05 | 0.95 | 119山湖线
108 | 0.068667 | 0.02266 | 1.05 | 0.95 | 119山湖线
109 | 0.0053333 | 0.00176 | 1.05 | 0.95 | 119山湖线
110 | 0 | 0 | 1.05 | 0.95 | 119山湖线
111 | 0.0053333 | 0.00176 | 1.05 | 0.95 | 119山湖线
112 | 0.033333 | 0.011 | 1.05 | 0.95 | 119山湖线
113 | 0.10867 | 0.03586 | 1.05 | 0.95 | 119山湖线
114 | 0.10867 | 0.03586 | 1.05 | 0.95 | 119山湖线
115 | 0.0053333 | 0.00176 | 1.05 | 0.95 | 119山湖线
116 | 0 | 0 | 1.05 | 0.95 | 119山湖线
117 | 0.201 | 0.06633 | 1.05 | 0.95 | 119山湖线
118 | 0.23333 | 0.077 | 1.05 | 0.95 | 119山湖线
119 | 0.033333 | 0.011 | 1.05 | 0.95 | 119山湖线
120 | 0.021 | 0.00693 | 1.05 | 0.95 | 119山湖线
121 | 0.0033333 | 0.0011 | 1.05 | 0.95 | 119山湖线
122 | 0.026667 | 0.0088 | 1.05 | 0.95 | 119山湖线
123 | 0.033333 | 0.011 | 1.05 | 0.95 | 119山湖线
124 | 0.033333 | 0.011 | 1.05 | 0.95 | 119山湖线
125 | 0.0066667 | 0.0022 | 1.05 | 0.95 | 119山湖线
126 | 0.033333 | 0.011 | 1.05 | 0.95 | 119山湖线
127 | 0 | 0 | 1.05 | 0.95 | 120运南线
128 | 0.11 | 0.0363 | 1.05 | 0.95 | 120运南线
129 | 0 | 0 | 1.05 | 0.95 | 120运南线
130 | 0.11667 | 0.0385 | 1.05 | 0.95 | 120运南线
131 | 0 | 0 | 1.05 | 0.95 | 120运南线
132 | 0.026667 | 0.0088 | 1.05 | 0.95 | 120运南线
133 | 0.026667 | 0.0088 | 1.05 | 0.95 | 120运南线
134 | 0.026667 | 0.0088 | 1.05 | 0.95 | 120运南线
135 | 0.021 | 0.00693 | 1.05 | 0.95 | 120运南线
136 | 0.021 | 0.00693 | 1.05 | 0.95 | 120运南线
137 | 0.0066667 | 0.0022 | 1.05 | 0.95 | 120运南线
138 | 0.0066667 | 0.0022 | 1.05 | 0.95 | 120运南线
139 | 0 | 0 | 1.05 | 0.95 | 120运南线
140 | 0.013333 | 0.0044 | 1.05 | 0.95 | 120运南线
141 | 0.042 | 0.01386 | 1.05 | 0.95 | 120运南线
142 | 0.084 | 0.02772 | 1.05 | 0.95 | 120运南线
143 | 0.10667 | 0.0352 | 1.05 | 0.95 | 120运南线
144 | 0.10667 | 0.0352 | 1.05 | 0.95 | 120运南线
145 | 0 | 0 | 1.05 | 0.95 | 120运南线
146 | 0.11667 | 0.0385 | 1.05 | 0.95 | 120运南线
147 | 0.033333 | 0.011 | 1.05 | 0.95 | 120运南线
148 | 0.086667 | 0.0286 | 1.05 | 0.95 | 120运南线
149 | 0.026667 | 0.0088 | 1.05 | 0.95 | 120运南线
150 | 0.085333 | 0.02816 | 1.05 | 0.95 | 120运南线
151 | 0.085333 | 0.02816 | 1.05 | 0.95 | 120运南线
152 | 0 | 0 | 1.05 | 0.95 | 120运南线
153 | 0 | 0 | 1.05 | 0.95 | 121云梨线
154 | 0 | 0 | 1.05 | 0.95 | 121云梨线
155 | 0 | 0 | 1.05 | 0.95 | 121云梨线
156 | 0.16667 | 0.055 | 1.05 | 0.95 | 121云梨线
157 | 0 | 0 | 1.05 | 0.95 | 121云梨线
158 | 0.053333 | 0.0176 | 1.05 | 0.95 | 121云梨线
159 | 0.402 | 0.13266 | 1.05 | 0.95 | 121云梨线
160 | 0.010667 | 0.00352 | 1.05 | 0.95 | 121云梨线
161 | 0.016667 | 0.0055 | 1.05 | 0.95 | 121云梨线
162 | 0.24 | 0.0792 | 1.05 | 0.95 | 121云梨线
163 | 0 | 0 | 1.05 | 0.95 | 121云梨线
164 | 0.053333 | 0.0176 | 1.05 | 0.95 | 121云梨线
165 | 0.053333 | 0.0176 | 1.05 | 0.95 | 121云梨线
166 | 0.10667 | 0.0352 | 1.05 | 0.95 | 121云梨线
167 | 0.033333 | 0.011 | 1.05 | 0.95 | 121云梨线
168 | 0 | 0 | 1.05 | 0.95 | 122城中线
169 | 0.0053333 | 0.00176 | 1.05 | 0.95 | 122城中线
170 | 0.0083333 | 0.00275 | 1.05 | 0.95 | 122城中线
171 | 0 | 0 | 1.05 | 0.95 | 122城中线
172 | 0.392 | 0.12936 | 1.05 | 0.95 | 122城中线
173 | 0.0066667 | 0.0022 | 1.05 | 0.95 | 122城中线
174 | 0.324 | 0.10692 | 1.05 | 0.95 | 122城中线
175 | 0.0053333 | 0.00176 | 1.05 | 0.95 | 122城中线
176 | 0 | 0 | 1.05 | 0.95 | 122城中线
177 | 0.11333 | 0.0374 | 1.05 | 0.95 | 122城中线
178 | 0.053333 | 0.0176 | 1.05 | 0.95 | 122城中线
179 | 0.10667 | 0.0352 | 1.05 | 0.95 | 122城中线
180 | 0.084 | 0.02772 | 1.05 | 0.95 | 122城中线
181 | 0.084 | 0.02772 | 1.05 | 0.95 | 122城中线
182 | 0.013333 | 0.0044 | 1.05 | 0.95 | 122城中线
183 | 0.0073333 | 0.00242 | 1.05 | 0.95 | 122城中线
184 | 0.11333 | 0.0374 | 1.05 | 0.95 | 122城中线
185 | 0.0066667 | 0.0022 | 1.05 | 0.95 | 122城中线
186 | 0.1 | 0.033 | 1.05 | 0.95 | 122城中线
187 | 0.026667 | 0.0088 | 1.05 | 0.95 | 122城中线
188 | 0 | 0 | 1.05 | 0.95 | 122城中线
189 | 0.026667 | 0.0088 | 1.05 | 0.95 | 122城中线
190 | 0 | 0 | 1.05 | 0.95 | 122城中线
191 | 0.047667 | 0.01573 | 1.05 | 0.95 | 122城中线
192 | 0.033333 | 0.011 | 1.05 | 0.95 | 122城中线
193 | 0.033333 | 0.011 | 1.05 | 0.95 | 122城中线
194 | 0.016667 | 0.0055 | 1.05 | 0.95 | 122城中线
195 | 0 | 0 | 1.05 | 0.95 | 123西联线
196 | 0.6 | 0.198 | 1.05 | 0.95 | 123西联线
197 | 0 | 0 | 1.05 | 0.95 | 124凌益线
198 | 0.075333 | 0.02486 | 1.05 | 0.95 | 124凌益线
199 | 0.053333 | 0.0176 | 1.05 | 0.95 | 124凌益线
200 | 0.16667 | 0.055 | 1.05 | 0.95 | 124凌益线
201 | 0.016667 | 0.0055 | 1.05 | 0.95 | 124凌益线
202 | 0 | 0 | 1.05 | 0.95 | 124凌益线
203 | 0 | 0 | 1.05 | 0.95 | 124凌益线
204 | 0.0053333 | 0.00176 | 1.05 | 0.95 | 124凌益线
205 | 0.026 | 0.00858 | 1.05 | 0.95 | 124凌益线
206 | 0.033333 | 0.011 | 1.05 | 0.95 | 124凌益线
207 | 0.194 | 0.06402 | 1.05 | 0.95 | 124凌益线
208 | 0.23333 | 0.077 | 1.05 | 0.95 | 124凌益线
209 | 0.072 | 0.02376 | 1.05 | 0.95 | 124凌益线
210 | 0.0053333 | 0.00176 | 1.05 | 0.95 | 124凌益线
211 | 0.26667 | 0.088 | 1.05 | 0.95 | 124凌益线
212 | 0.26867 | 0.08866 | 1.05 | 0.95 | 124凌益线
213 | 0 | 0 | 1.05 | 0.95 | 124凌益线
214 | 0.013333 | 0.0044 | 1.05 | 0.95 | 124凌益线
215 | 0.010667 | 0.00352 | 1.05 | 0.95 | 124凌益线
216 | 0.033333 | 0.011 | 1.05 | 0.95 | 124凌益线
217 | 0.010667 | 0.00352 | 1.05 | 0.95 | 124凌益线
218 | 0.010667 | 0.00352 | 1.05 | 0.95 | 124凌益线
219 | 0.002 | 0.00066 | 1.05 | 0.95 | 124凌益线
220 | 0.016667 | 0.0055 | 1.05 | 0.95 | 124凌益线
221 | 0.016667 | 0.0055 | 1.05 | 0.95 | 124凌益线
222 | 0.088667 | 0.02926 | 1.05 | 0.95 | 124凌益线
223 | 0.15333 | 0.0506 | 1.05 | 0.95 | 124凌益线
224 | 0 | 0 | 1.05 | 0.95 | 125云经线
225 | 0 | 0 | 1.05 | 0.95 | 125云经线
226 | 0 | 0 | 1.05 | 0.95 | 125云经线
227 | 1.502 | 0.49566 | 1.05 | 0.95 | 125云经线
228 | 0.033333 | 0.011 | 1.05 | 0.95 | 125云经线
229 | 0.026667 | 0.0088 | 1.05 | 0.95 | 125云经线
230 | 0.03 | 0.0099 | 1.05 | 0.95 | 125云经线
231 | 0 | 0 | 1.05 | 0.95 | 125云经线
232 | 0.026667 | 0.0088 | 1.05 | 0.95 | 125云经线
233 | 0.016667 | 0.0055 | 1.05 | 0.95 | 125云经线
234 | 0.033333 | 0.011 | 1.05 | 0.95 | 125云经线
235 | 0 | 0 | 1.05 | 0.95 | 126玲珑线
236 | 0 | 0 | 1.05 | 0.95 | 126玲珑线
237 | 0 | 0 | 1.05 | 0.95 | 126玲珑线
238 | 0.16667 | 0.055 | 1.05 | 0.95 | 126玲珑线
239 | 0.033333 | 0.011 | 1.05 | 0.95 | 126玲珑线
240 | 0.016667 | 0.0055 | 1.05 | 0.95 | 126玲珑线
241 | 0.010667 | 0.00352 | 1.05 | 0.95 | 126玲珑线
242 | 0.053333 | 0.0176 | 1.05 | 0.95 | 126玲珑线
243 | 0.021 | 0.00693 | 1.05 | 0.95 | 126玲珑线
244 | 0.033333 | 0.011 | 1.05 | 0.95 | 126玲珑线
245 | 0.202 | 0.06666 | 1.05 | 0.95 | 126玲珑线
246 | 0 | 0 | 1.05 | 0.95 | 127明珠线
247 | 0 | 0 | 1.05 | 0.95 | 127明珠线
248 | 0.26067 | 0.08602 | 1.05 | 0.95 | 127明珠线
249 | 0.41667 | 0.1375 | 1.05 | 0.95 | 127明珠线
250 | 0.142 | 0.04686 | 1.05 | 0.95 | 127明珠线
251 | 0.21533 | 0.07106 | 1.05 | 0.95 | 127明珠线
252 | 0 | 0 | 1.05 | 0.95 | 128莲花线
253 | 0 | 0 | 1.05 | 0.95 | 128莲花线
254 | 0.042 | 0.01386 | 1.05 | 0.95 | 128莲花线
255 | 0.09 | 0.0297 | 1.05 | 0.95 | 128莲花线
256 | 0.0053333 | 0.00176 | 1.05 | 0.95 | 128莲花线
257 | 0.0033333 | 0.0011 | 1.05 | 0.95 | 128莲花线
258 | 0.10667 | 0.0352 | 1.05 | 0.95 | 128莲花线
259 | 0.016667 | 0.0055 | 1.05 | 0.95 | 128莲花线
260 | 0.033333 | 0.011 | 1.05 | 0.95 | 128莲花线
261 | 0.016667 | 0.0055 | 1.05 | 0.95 | 128莲花线
262 | 0.068667 | 0.02266 | 1.05 | 0.95 | 128莲花线
263 | 0 | 0 | 1.05 | 0.95 | 129学院线
264 | 0 | 0 | 1.05 | 0.95 | 129学院线
265 | 0.21333 | 0.0704 | 1.05 | 0.95 | 129学院线
266 | 0 | 0 | 1.05 | 0.95 | 129学院线
267 | 0.29533 | 0.09746 | 1.05 | 0.95 | 129学院线
268 | 0.10867 | 0.03586 | 1.05 | 0.95 | 129学院线
269 | 0 | 0 | 1.05 | 0.95 | 130云飞线
270 | 0.021 | 0.00693 | 1.05 | 0.95 | 130云飞线
271 | 0 | 0 | 1.05 | 0.95 | 130云飞线
272 | 0.242 | 0.07986 | 1.05 | 0.95 | 130云飞线
273 | 0.1 | 0.033 | 1.05 | 0.95 | 130云飞线
274 | 0.033333 | 0.011 | 1.05 | 0.95 | 130云飞线
275 | 0.18333 | 0.0605 | 1.05 | 0.95 | 130云飞线
276 | 0 | 0 | 1.05 | 0.95

## base_value
基准值 | 有名值
容量 | 10MW
电压 | 10KV

## branch
fbus | tbus | r(pu) | x(pu)
1 | 2 | 0.002809 | 0.00512
2 | 3 | 0.001135 | 0.001894
3 | 4 | 0.001921 | 0.006894
4 | 5 | 0.006154 | 0.006897
5 | 6 | 0.001145 | 0.002548
6 | 7 | 0.003578 | 0.003156
7 | 8 | 0.0027208 | 0.0050008
8 | 9 | 0.001587 | 0.0018748
9 | 10 | 0.0040377 | 0.0069912
2 | 11 | 0.0053708 | 0.009987
9 | 12 | 0.0015125 | 0.002365
9 | 13 | 0.0057974 | 0.0099539
14 | 15 | 0.005676 | 0.008875
15 | 16 | 0.003245 | 0.002475
16 | 17 | 0.002945 | 0.0009595
15 | 18 | 0.0039884 | 0.003042
18 | 19 | 0.001729 | 0.001653
15 | 20 | 0.000687 | 0.000288
15 | 21 | 0.001832 | 0.000768
21 | 22 | 0.005267 | 0.002208
23 | 24 | 0.0017914 | 0.0026
24 | 25 | 0.002385 | 0.003
25 | 26 | 0.00106 | 0.002
26 | 27 | 0.006466 | 0.0064
27 | 28 | 0.000265 | 0.001
28 | 29 | 0.0038266 | 0.0038
29 | 30 | 0.002714 | 0.0032
30 | 31 | 0.002385 | 0.003
31 | 32 | 0.00017 | 0.0008
32 | 33 | 0.001283 | 0.0022
33 | 34 | 0.002714 | 0.0032
34 | 35 | 0.002555 | 0.0038
35 | 36 | 0.00017 | 0.0008
36 | 37 | 0.00017 | 0.0008
36 | 38 | 0.00106 | 0.002
35 | 39 | 0.001526 | 0.0024
39 | 40 | 0.000382 | 0.0012
39 | 41 | 0.003063 | 0.0034
41 | 42 | 0.00212 | 0.0032
43 | 44 | 0.00382 | 0.0012
44 | 45 | 0.003827 | 0.0038
45 | 46 | 0.006106 | 0.0048
46 | 47 | 0.0017 | 0.00854
47 | 48 | 0.00678 | 0.0016
48 | 49 | 0.007727 | 0.0054
49 | 50 | 0.00859 | 0.0018
50 | 51 | 0.00382 | 0.0012
51 | 52 | 0.017172 | 0.0108
52 | 53 | 0.00173 | 0.0081
53 | 54 | 0.00172 | 0.0084
54 | 55 | 0.001526 | 0.0024
55 | 56 | 0.00425 | 0.0046
48 | 57 | 0.00106 | 0.0027
57 | 58 | 0.002078 | 0.0028
51 | 59 | 0.001526 | 0.00244
52 | 60 | 0.001908 | 0.00366
61 | 62 | 0.00682 | 0.0010664
62 | 63 | 0.00835 | 0.0152
63 | 64 | 0.00127 | 0.00233
64 | 65 | 0.00508 | 0.00932
65 | 66 | 0.00127 | 0.00233
66 | 67 | 0.00381 | 0.00699
67 | 68 | 0.00127 | 0.00233
68 | 69 | 0.00254 | 0.00466
69 | 70 | 0.00127 | 0.00233
70 | 71 | 0.00254 | 0.00466
71 | 72 | 0.00127 | 0.00233
62 | 73 | 0.00655 | 0.00466
64 | 74 | 0.00127 | 0.00233
74 | 75 | 0.00889 | 0.01632
76 | 77 | 0.0015573 | 0.0028623
77 | 78 | 0.0027208 | 0.0050008
78 | 79 | 0.001199 | 0.0018748
79 | 80 | 0.0040377 | 0.0069912
80 | 81 | 0.0053708 | 0.0097583
81 | 82 | 0.0015125 | 0.002365
81 | 83 | 0.0057974 | 0.0099539
84 | 85 | 0.000561 | 0.0008772
85 | 86 | 0.014162 | 0.022145
86 | 87 | 0.015345 | 0.0049995
86 | 88 | 0.0155 | 0.00505
85 | 89 | 0.001098 | 0.002144
89 | 90 | 0.0006439 | 0.0015087
90 | 91 | 0.017936 | 0.032966
91 | 92 | 0.010159 | 0.017913
91 | 93 | 0.0011 | 0.00172
93 | 94 | 0.0010561 | 0.0019411
93 | 95 | 0.0010561 | 0.0019411
95 | 96 | 0.0031683 | 0.0058233
95 | 97 | 0.0073927 | 0.013588
97 | 98 | 0.0010561 | 0.0019411
98 | 99 | 0.0010561 | 0.0019411
95 | 100 | 0.0042244 | 0.0077644
100 | 101 | 0.0010561 | 0.0019411
102 | 103 | 0.000954 | 0.00187
103 | 104 | 0.0042 | 0.00442
103 | 105 | 0.002714 | 0.0032
106 | 107 | 0.003434 | 0.0036
107 | 108 | 0.000382 | 0.0012
108 | 109 | 0.003604 | 0.0044
109 | 110 | 0.00106 | 0.002
110 | 111 | 0.00042 | 0.004
111 | 112 | 0.003434 | 0.0036
112 | 113 | 0.002078 | 0.0028
113 | 114 | 0.003095 | 0.0044
114 | 115 | 0.006784 | 0.0064
115 | 116 | 0.002078 | 0.0028
116 | 117 | 0.002247 | 0.0036
117 | 118 | 0.003869 | 0.0054
118 | 119 | 0.002809 | 0.0038
119 | 120 | 0.001738 | 0.0036
120 | 121 | 0.00106 | 0.0028
121 | 122 | 0.002247 | 0.0036
122 | 123 | 0.002078 | 0.0028
110 | 124 | 0.0034344 | 0.0036
124 | 125 | 0.001696 | 0.008
116 | 126 | 0.005784 | 0.0124
127 | 128 | 0.015556 | 0.050521
128 | 129 | 0.013098 | 0.013001
129 | 130 | 0.0014868 | 0.001134
129 | 131 | 0.0028412 | 0.0068627
131 | 132 | 0.00093031 | 0.002247
132 | 133 | 0.00033 | 0.00079707
133 | 134 | 0.00011 | 0.00026569
134 | 135 | 0.00011 | 0.00026569
135 | 136 | 0.00011 | 0.00026569
131 | 137 | 0.0028412 | 0.0068627
137 | 138 | 0.0083598 | 0.015785
138 | 139 | 0.0018577 | 0.0035078
139 | 140 | 0.0046443 | 0.0087696
140 | 141 | 0.0072477 | 0.012211
141 | 142 | 0.0011648 | 0.0011136
141 | 143 | 0.0020566 | 0.0019662
141 | 144 | 0.003094 | 0.002958
139 | 145 | 0.0035515 | 0.0085783
145 | 146 | 0.00011 | 0.00026569
143 | 147 | 0.00082031 | 0.0019814
147 | 148 | 0.00071031 | 0.0017157
148 | 149 | 0.00071031 | 0.0017157
149 | 150 | 0.0021309 | 0.005147
150 | 151 | 0.00071031 | 0.0017157
151 | 152 | 0.00082031 | 0.0018877
153 | 154 | 0.015289 | 0.035508
154 | 155 | 0.000822 | 0.001926
155 | 156 | 0.0052607 | 0.0088238
156 | 157 | 0.0062061 | 0.014541
157 | 158 | 0.00774 | 0.00344
157 | 159 | 0.0038771 | 0.0090843
159 | 160 | 0.002329 | 0.005457
154 | 161 | 0.038348 | 0.085334
161 | 162 | 0.01007 | 0.023593
162 | 163 | 0.0015481 | 0.0036273
163 | 164 | 0.0035035 | 0.0054782
164 | 165 | 0.0016775 | 0.002623
165 | 166 | 0.001859 | 0.0029068
163 | 167 | 0.0209 | 0.012
168 | 169 | 0.0088051 | 0.019024
169 | 170 | 0.035848 | 0.07978
170 | 171 | 0.010398 | 0.024364
171 | 172 | 0.013371 | 0.03133
172 | 173 | 0.0022331 | 0.0052323
173 | 174 | 0.0025796 | 0.0051868
174 | 175 | 0.00074 | 0.00168
175 | 176 | 0.006941 | 0.010853
176 | 177 | 0.002912 | 0.002784
176 | 178 | 0.0023296 | 0.0022272
176 | 179 | 0.0021385 | 0.0020445
176 | 180 | 0.0006279 | 0.0006703
176 | 181 | 0.0016653 | 0.0016921
171 | 182 | 0.0022331 | 0.0052323
181 | 183 | 0.0029729 | 0.0069657
182 | 184 | 0.0043725 | 0.006837
183 | 185 | 0.01054 | 0.003434
182 | 186 | 0.0097162 | 0.022931
171 | 187 | 0.0014796 | 0.0034668
187 | 188 | 0.0007398 | 0.0017334
188 | 189 | 0.001534 | 0.0037052
188 | 190 | 0.0022331 | 0.0052323
190 | 191 | 0.00221 | 0.005338
190 | 192 | 0.0014796 | 0.0034668
192 | 193 | 0.0007398 | 0.0017334
193 | 194 | 0.0022331 | 0.0052323
195 | 196 | 0.002714 | 0.0032
197 | 198 | 0.002078 | 0.0028
198 | 199 | 0.002586 | 0.0044
199 | 200 | 0.00017 | 0.0008
200 | 201 | 0.003063 | 0.0034
201 | 202 | 0.002714 | 0.0032
202 | 203 | 0.00106 | 0.002
203 | 204 | 0.00017 | 0.0008
204 | 205 | 0.001283 | 0.0022
205 | 206 | 4.2e-05 | 0.0004
206 | 207 | 0.002714 | 0.0032
207 | 208 | 0.001961 | 0.0034
208 | 209 | 0.015306 | 0.0076
209 | 210 | 0.003434 | 0.0036
210 | 211 | 0.002078 | 0.0028
211 | 212 | 0.003063 | 0.0034
212 | 213 | 0.007727 | 0.0054
213 | 214 | 0.000265 | 0.001
214 | 215 | 0.000859 | 0.0018
215 | 216 | 0.00017 | 0.0008
216 | 217 | 4.2e-05 | 0.0004
217 | 218 | 0.002714 | 0.0032
202 | 219 | 0.00954 | 0.006
203 | 220 | 0.003434 | 0.0036
220 | 221 | 0.001283 | 0.0022
221 | 222 | 0.002714 | 0.0032
210 | 223 | 0.000784 | 0.0024
224 | 225 | 0.00095 | 0.006
225 | 226 | 0.00042 | 0.004
226 | 227 | 0.002714 | 0.0032
226 | 228 | 0.003434 | 0.0036
225 | 229 | 0.00382 | 0.0115
229 | 230 | 0.003604 | 0.0044
230 | 231 | 0.00106 | 0.002
231 | 232 | 0.00042 | 0.004
231 | 233 | 0.003434 | 0.0036
231 | 234 | 0.002078 | 0.0028
235 | 236 | 0.000154 | 0.0002408
236 | 237 | 0.00011 | 0.000172
237 | 238 | 0.02212 | 0.04066
238 | 239 | 0.005531 | 0.01016
239 | 240 | 0.002206 | 0.003753
240 | 241 | 0.002212 | 0.004066
241 | 242 | 0.005531 | 0.01016
236 | 243 | 0.003312 | 0.005786
243 | 244 | 0.003318 | 0.006099
244 | 245 | 0.005531 | 0.01016
246 | 247 | 0.0034344 | 0.0036
247 | 248 | 0.001696 | 0.008
248 | 249 | 0.006784 | 0.0161
247 | 250 | 0.0027136 | 0.0032
250 | 251 | 0.0015264 | 0.0024
252 | 253 | 0.0007844 | 0.0024
253 | 254 | 0.00106 | 0.002
254 | 255 | 0.00106 | 0.002
255 | 256 | 0.001961 | 0.0034
256 | 257 | 0.000565 | 0.001
257 | 258 | 0.0061056 | 0.0048
258 | 259 | 0.0030634 | 0.0034
253 | 260 | 0.006784 | 0.016
260 | 261 | 0.001696 | 0.008
261 | 262 | 0.0034344 | 0.0036
263 | 264 | 0.000265 | 0.001
264 | 265 | 0.0034344 | 0.0036
264 | 266 | 0.0035828 | 0.0048
266 | 267 | 0.00954 | 0.0124
267 | 268 | 0.0034344 | 0.0036
269 | 270 | 0.01248 | 0.02669
270 | 271 | 0.002821 | 0.005048
271 | 272 | 0.001661 | 0.002597
272 | 273 | 0.001221 | 0.00191
271 | 274 | 0.000825 | 0.00129
272 | 275 | 0.002513 | 0.00393
30 | 94 | 0.003866 | 0.00401
72 | 219 | 0.002714 | 0.0032
126 | 206 | 0.002385 | 0.003
155 | 268 | 0.00017 | 0.0008
60 | 265 | 0.001283 | 0.0022
10 | 37 | 0.002513 | 0.00393
17 | 218 | 0.003866 | 0.00401
75 | 222 | 0.002714 | 0.0032
82 | 194 | 0.002385 | 0.003
185 | 259 | 0.00017 | 0.0008
152 | 160 | 0.001283 | 0.0022
123 | 196 | 0.002385 | 0.003
166 | 251 | 0.002385 | 0.003
0 | 1 | 0.002809 | 0.00512
0 | 14 | 0.002809 | 0.00512
0 | 23 | 0.002809 | 0.00512
0 | 43 | 0.002809 | 0.00512
0 | 61 | 0.002809 | 0.00512
0 | 76 | 0.002809 | 0.00512
0 | 84 | 0.002809 | 0.00512
0 | 195 | 0.002809 | 0.00512
0 | 168 | 0.002809 | 0.00512
0 | 153 | 0.002809 | 0.00512
276 | 127 | 0.002809 | 0.00512
276 | 106 | 0.002809 | 0.00512
276 | 102 | 0.002809 | 0.00512
276 | 197 | 0.002809 | 0.00512
276 | 224 | 0.002809 | 0.00512
276 | 235 | 0.002809 | 0.00512
276 | 246 | 0.002809 | 0.00512
276 | 252 | 0.002809 | 0.00512
276 | 263 | 0.002809 | 0.00512
276 | 269 | 0.002809 | 0.00512

## contrable_branch
fbus | tbus | r(pu) | x(pu) | state | Index
8 | 9 | 0.001587 | 0.0018748 | 1 | 0
9 | 10 | 0.0040377 | 0.0069912 | 1 | 1
30 | 31 | 0.002385 | 0.003 | 1 | 2
35 | 36 | 0.00017 | 0.0008 | 1 | 3
36 | 37 | 0.00017 | 0.0008 | 1 | 4
46 | 47 | 0.0017 | 0.00854 | 1 | 5
50 | 51 | 0.00382 | 0.0012 | 1 | 6
51 | 52 | 0.017172 | 0.0108 | 1 | 7
52 | 60 | 0.001908 | 0.00366 | 1 | 8
62 | 63 | 0.00835 | 0.0152 | 1 | 9
78 | 79 | 0.001199 | 0.0018748 | 1 | 10
79 | 80 | 0.0040377 | 0.0069912 | 1 | 11
80 | 81 | 0.0053708 | 0.0097583 | 1 | 12
91 | 93 | 0.0011 | 0.00172 | 1 | 13
112 | 113 | 0.002078 | 0.0028 | 1 | 14
116 | 117 | 0.002247 | 0.0036 | 1 | 15
116 | 126 | 0.005784 | 0.0124 | 1 | 16
139 | 140 | 0.0046443 | 0.0087696 | 1 | 17
147 | 148 | 0.00071031 | 0.0017157 | 1 | 18
149 | 150 | 0.0021309 | 0.005147 | 1 | 19
154 | 155 | 0.000822 | 0.001926 | 1 | 20
154 | 161 | 0.038348 | 0.085334 | 1 | 21
169 | 170 | 0.035848 | 0.07978 | 1 | 22
176 | 181 | 0.0016653 | 0.0016921 | 1 | 23
188 | 190 | 0.0022331 | 0.0052323 | 1 | 24
203 | 204 | 0.00017 | 0.0008 | 1 | 25
205 | 206 | 4.2e-05 | 0.0004 | 1 | 26
212 | 213 | 0.007727 | 0.0054 | 1 | 27
203 | 220 | 0.003434 | 0.0036 | 1 | 28
247 | 250 | 0.0027136 | 0.0032 | 1 | 29
250 | 251 | 0.0015264 | 0.0024 | 1 | 30
255 | 256 | 0.001961 | 0.0034 | 1 | 31
264 | 265 | 0.0034344 | 0.0036 | 1 | 32
267 | 268 | 0.0034344 | 0.0036 | 1 | 33
30 | 94 | 0.003866 | 0.00401 | 0 | 34
72 | 219 | 0.002714 | 0.0032 | 0 | 35
126 | 206 | 0.002385 | 0.003 | 0 | 36
155 | 268 | 0.00017 | 0.0008 | 0 | 37
60 | 265 | 0.001283 | 0.0022 | 0 | 38
10 | 37 | 0.002513 | 0.00393 | 0 | 39
17 | 218 | 0.003866 | 0.00401 | 0 | 40
75 | 222 | 0.002714 | 0.0032 | 0 | 41
82 | 194 | 0.002385 | 0.003 | 0 | 42
185 | 259 | 0.00017 | 0.0008 | 0 | 43
152 | 160 | 0.001283 | 0.0022 | 0 | 44
123 | 196 | 0.002385 | 0.003 | 0 | 45
166 | 251 | 0.002385 | 0.003 | 0 | 46

## pv_load_curve
number | load | pv | recof
1 | 0.51589 | 0 | 1.1
2 | 0.44254 | 0 | 1.1
3 | 0.42054 | 0 | 1.1
4 | 0.41076 | 0 | 1.1
5 | 0.40098 | 0 | 1.1
6 | 0.40587 | 0 | 1.1
7 | 0.45966 | 0.036 | 1.0994
8 | 0.49878 | 0.18 | 1.0852
9 | 0.56479 | 0.424 | 1.015
10 | 0.7335 | 0.58 | 0.93467
11 | 0.82885 | 0.74 | 0.81388
12 | 0.85086 | 0.946 | 0.56132
13 | 0.91932 | 0.986 | 0.48765
14 | 0.95355 | 0.88 | 0.66
15 | 0.93888 | 0.804 | 0.75072
16 | 0.87531 | 0.65 | 0.88741
17 | 0.91443 | 0.486 | 0.98682
18 | 0.89242 | 0.156 | 1.0889
19 | 0.77017 | 0.024 | 1.0997
20 | 0.84108 | 0 | 1.1
21 | 0.87042 | 0 | 1.1
22 | 0.85575 | 0 | 1.1
23 | 0.87286 | 0 | 1.1
24 | 0.74328 | 0 | 1.1

## pv_capacity
Bus | Capacity
15 | 0.2639
16 | 0.066
89 | 0.057
101 | 0.18
105 | 0.1
118 | 0.362
150 | 0.0356
233 | 0.01916
265 | 0.0906
268 | 0.0802
172 | 0.203
174 | 0.298
177 | 0.101
182 | 0.016
184 | 0.052
193 | 0.036
159 | 0.241
166 | 0.097
113 | 0.094
123 | 0.023
117 | 0.045
180 | 0.084

## origin_branch
fbus | tbus | r(pu) | x(pu)
1 | 2 | 0.002809 | 0.00512
2 | 3 | 0.001135 | 0.001894
3 | 4 | 0.001921 | 0.006894
4 | 5 | 0.006154 | 0.006897
5 | 6 | 0.001145 | 0.002548
6 | 7 | 0.003578 | 0.003156
7 | 8 | 0.0027208 | 0.0050008
8 | 9 | 0.001587 | 0.0018748
9 | 10 | 0.0040377 | 0.0069912
2 | 11 | 0.0053708 | 0.009987
9 | 12 | 0.0015125 | 0.002365
9 | 13 | 0.0057974 | 0.0099539
14 | 15 | 0.005676 | 0.008875
15 | 16 | 0.003245 | 0.002475
16 | 17 | 0.002945 | 0.0009595
15 | 18 | 0.0039884 | 0.003042
18 | 19 | 0.001729 | 0.001653
15 | 20 | 0.000687 | 0.000288
15 | 21 | 0.001832 | 0.000768
21 | 22 | 0.005267 | 0.002208
23 | 24 | 0.0017914 | 0.0026
24 | 25 | 0.002385 | 0.003
25 | 26 | 0.00106 | 0.002
26 | 27 | 0.006466 | 0.0064
27 | 28 | 0.000265 | 0.001
28 | 29 | 0.0038266 | 0.0038
29 | 30 | 0.002714 | 0.0032
30 | 31 | 0.002385 | 0.003
31 | 32 | 0.00017 | 0.0008
32 | 33 | 0.001283 | 0.0022
33 | 34 | 0.002714 | 0.0032
34 | 35 | 0.002555 | 0.0038
35 | 36 | 0.00017 | 0.0008
36 | 37 | 0.00017 | 0.0008
36 | 38 | 0.00106 | 0.002
35 | 39 | 0.001526 | 0.0024
39 | 40 | 0.000382 | 0.0012
39 | 41 | 0.003063 | 0.0034
41 | 42 | 0.00212 | 0.0032
43 | 44 | 0.00382 | 0.0012
44 | 45 | 0.003827 | 0.0038
45 | 46 | 0.006106 | 0.0048
46 | 47 | 0.0017 | 0.00854
47 | 48 | 0.00678 | 0.0016
48 | 49 | 0.007727 | 0.0054
49 | 50 | 0.00859 | 0.0018
50 | 51 | 0.00382 | 0.0012
51 | 52 | 0.017172 | 0.0108
52 | 53 | 0.00173 | 0.0081
53 | 54 | 0.00172 | 0.0084
54 | 55 | 0.001526 | 0.0024
55 | 56 | 0.00425 | 0.0046
48 | 57 | 0.00106 | 0.0027
57 | 58 | 0.002078 | 0.0028
51 | 59 | 0.001526 | 0.00244
52 | 60 | 0.001908 | 0.00366
61 | 62 | 0.00682 | 0.0010664
62 | 63 | 0.00835 | 0.0152
63 | 64 | 0.00127 | 0.00233
64 | 65 | 0.00508 | 0.00932
65 | 66 | 0.00127 | 0.00233
66 | 67 | 0.00381 | 0.00699
67 | 68 | 0.00127 | 0.00233
68 | 69 | 0.00254 | 0.00466
69 | 70 | 0.00127 | 0.00233
70 | 71 | 0.00254 | 0.00466
71 | 72 | 0.00127 | 0.00233
62 | 73 | 0.00655 | 0.00466
64 | 74 | 0.00127 | 0.00233
74 | 75 | 0.00889 | 0.01632
76 | 77 | 0.0015573 | 0.0028623
77 | 78 | 0.0027208 | 0.0050008
78 | 79 | 0.001199 | 0.0018748
79 | 80 | 0.0040377 | 0.0069912
80 | 81 | 0.0053708 | 0.0097583
81 | 82 | 0.0015125 | 0.002365
81 | 83 | 0.0057974 | 0.0099539
84 | 85 | 0.000561 | 0.0008772
85 | 86 | 0.014162 | 0.022145
86 | 87 | 0.015345 | 0.0049995
86 | 88 | 0.0155 | 0.00505
85 | 89 | 0.001098 | 0.002144
89 | 90 | 0.0006439 | 0.0015087
90 | 91 | 0.017936 | 0.032966
91 | 92 | 0.010159 | 0.017913
91 | 93 | 0.0011 | 0.00172
93 | 94 | 0.0010561 | 0.0019411
93 | 95 | 0.0010561 | 0.0019411
95 | 96 | 0.0031683 | 0.0058233
95 | 97 | 0.0073927 | 0.013588
97 | 98 | 0.0010561 | 0.0019411
98 | 99 | 0.0010561 | 0.0019411
95 | 100 | 0.0042244 | 0.0077644
100 | 101 | 0.0010561 | 0.0019411
102 | 103 | 0.000954 | 0.00187
103 | 104 | 0.0042 | 0.00442
103 | 105 | 0.002714 | 0.0032
106 | 107 | 0.003434 | 0.0036
107 | 108 | 0.000382 | 0.0012
108 | 109 | 0.003604 | 0.0044
109 | 110 | 0.00106 | 0.002
110 | 111 | 0.00042 | 0.004
111 | 112 | 0.003434 | 0.0036
112 | 113 | 0.002078 | 0.0028
113 | 114 | 0.003095 | 0.0044
114 | 115 | 0.006784 | 0.0064
115 | 116 | 0.002078 | 0.0028
116 | 117 | 0.002247 | 0.0036
117 | 118 | 0.003869 | 0.0054
118 | 119 | 0.002809 | 0.0038
119 | 120 | 0.001738 | 0.0036
120 | 121 | 0.00106 | 0.0028
121 | 122 | 0.002247 | 0.0036
122 | 123 | 0.002078 | 0.0028
110 | 124 | 0.0034344 | 0.0036
124 | 125 | 0.001696 | 0.008
116 | 126 | 0.005784 | 0.0124
127 | 128 | 0.015556 | 0.050521
128 | 129 | 0.013098 | 0.013001
129 | 130 | 0.0014868 | 0.001134
129 | 131 | 0.0028412 | 0.0068627
131 | 132 | 0.00093031 | 0.002247
132 | 133 | 0.00033 | 0.00079707
133 | 134 | 0.00011 | 0.00026569
134 | 135 | 0.00011 | 0.00026569
135 | 136 | 0.00011 | 0.00026569
131 | 137 | 0.0028412 | 0.0068627
137 | 138 | 0.0083598 | 0.015785
138 | 139 | 0.0018577 | 0.0035078
139 | 140 | 0.0046443 | 0.0087696
140 | 141 | 0.0072477 | 0.012211
141 | 142 | 0.0011648 | 0.0011136
141 | 143 | 0.0020566 | 0.0019662
141 | 144 | 0.003094 | 0.002958
139 | 145 | 0.0035515 | 0.0085783
145 | 146 | 0.00011 | 0.00026569
143 | 147 | 0.00082031 | 0.0019814
147 | 148 | 0.00071031 | 0.0017157
148 | 149 | 0.00071031 | 0.0017157
149 | 150 | 0.0021309 | 0.005147
150 | 151 | 0.00071031 | 0.0017157
151 | 152 | 0.00082031 | 0.0018877
153 | 154 | 0.015289 | 0.035508
154 | 155 | 0.000822 | 0.001926
155 | 156 | 0.0052607 | 0.0088238
156 | 157 | 0.0062061 | 0.014541
157 | 158 | 0.00774 | 0.00344
157 | 159 | 0.0038771 | 0.0090843
159 | 160 | 0.002329 | 0.005457
154 | 161 | 0.038348 | 0.085334
161 | 162 | 0.01007 | 0.023593
162 | 163 | 0.0015481 | 0.0036273
163 | 164 | 0.0035035 | 0.0054782
164 | 165 | 0.0016775 | 0.002623
165 | 166 | 0.001859 | 0.0029068
163 | 167 | 0.0209 | 0.012
168 | 169 | 0.0088051 | 0.019024
169 | 170 | 0.035848 | 0.07978
170 | 171 | 0.010398 | 0.024364
171 | 172 | 0.013371 | 0.03133
172 | 173 | 0.0022331 | 0.0052323
173 | 174 | 0.0025796 | 0.0051868
174 | 175 | 0.00074 | 0.00168
175 | 176 | 0.006941 | 0.010853
176 | 177 | 0.002912 | 0.002784
176 | 178 | 0.0023296 | 0.0022272
176 | 179 | 0.0021385 | 0.0020445
176 | 180 | 0.0006279 | 0.0006703
176 | 181 | 0.0016653 | 0.0016921
171 | 182 | 0.0022331 | 0.0052323
181 | 183 | 0.0029729 | 0.0069657
182 | 184 | 0.0043725 | 0.006837
183 | 185 | 0.01054 | 0.003434
182 | 186 | 0.0097162 | 0.022931
171 | 187 | 0.0014796 | 0.0034668
187 | 188 | 0.0007398 | 0.0017334
188 | 189 | 0.001534 | 0.0037052
188 | 190 | 0.0022331 | 0.0052323
190 | 191 | 0.00221 | 0.005338
190 | 192 | 0.0014796 | 0.0034668
192 | 193 | 0.0007398 | 0.0017334
193 | 194 | 0.0022331 | 0.0052323
195 | 196 | 0.002714 | 0.0032
197 | 198 | 0.002078 | 0.0028
198 | 199 | 0.002586 | 0.0044
199 | 200 | 0.00017 | 0.0008
200 | 201 | 0.003063 | 0.0034
201 | 202 | 0.002714 | 0.0032
202 | 203 | 0.00106 | 0.002
203 | 204 | 0.00017 | 0.0008
204 | 205 | 0.001283 | 0.0022
205 | 206 | 4.2e-05 | 0.0004
206 | 207 | 0.002714 | 0.0032
207 | 208 | 0.001961 | 0.0034
208 | 209 | 0.015306 | 0.0076
209 | 210 | 0.003434 | 0.0036
210 | 211 | 0.002078 | 0.0028
211 | 212 | 0.003063 | 0.0034
212 | 213 | 0.007727 | 0.0054
213 | 214 | 0.000265 | 0.001
214 | 215 | 0.000859 | 0.0018
215 | 216 | 0.00017 | 0.0008
216 | 217 | 4.2e-05 | 0.0004
217 | 218 | 0.002714 | 0.0032
202 | 219 | 0.00954 | 0.006
203 | 220 | 0.003434 | 0.0036
220 | 221 | 0.001283 | 0.0022
221 | 222 | 0.002714 | 0.0032
210 | 223 | 0.000784 | 0.0024
224 | 225 | 0.00095 | 0.006
225 | 226 | 0.00042 | 0.004
226 | 227 | 0.002714 | 0.0032
226 | 228 | 0.003434 | 0.0036
225 | 229 | 0.00382 | 0.0115
229 | 230 | 0.003604 | 0.0044
230 | 231 | 0.00106 | 0.002
231 | 232 | 0.00042 | 0.004
231 | 233 | 0.003434 | 0.0036
231 | 234 | 0.002078 | 0.0028
235 | 236 | 0.000154 | 0.0002408
236 | 237 | 0.00011 | 0.000172
237 | 238 | 0.02212 | 0.04066
238 | 239 | 0.005531 | 0.01016
239 | 240 | 0.002206 | 0.003753
240 | 241 | 0.002212 | 0.004066
241 | 242 | 0.005531 | 0.01016
236 | 243 | 0.003312 | 0.005786
243 | 244 | 0.003318 | 0.006099
244 | 245 | 0.005531 | 0.01016
246 | 247 | 0.0034344 | 0.0036
247 | 248 | 0.001696 | 0.008
248 | 249 | 0.006784 | 0.0161
247 | 250 | 0.0027136 | 0.0032
250 | 251 | 0.0015264 | 0.0024
252 | 253 | 0.0007844 | 0.0024
253 | 254 | 0.00106 | 0.002
254 | 255 | 0.00106 | 0.002
255 | 256 | 0.001961 | 0.0034
256 | 257 | 0.000565 | 0.001
257 | 258 | 0.0061056 | 0.0048
258 | 259 | 0.0030634 | 0.0034
253 | 260 | 0.006784 | 0.016
260 | 261 | 0.001696 | 0.008
261 | 262 | 0.0034344 | 0.0036
263 | 264 | 0.000265 | 0.001
264 | 265 | 0.0034344 | 0.0036
264 | 266 | 0.0035828 | 0.0048
266 | 267 | 0.00954 | 0.0124
267 | 268 | 0.0034344 | 0.0036
269 | 270 | 0.01248 | 0.02669
270 | 271 | 0.002821 | 0.005048
271 | 272 | 0.001661 | 0.002597
272 | 273 | 0.001221 | 0.00191
271 | 274 | 0.000825 | 0.00129
272 | 275 | 0.002513 | 0.00393
0 | 1 | 0.002809 | 0.00512
0 | 14 | 0.002809 | 0.00512
0 | 23 | 0.002809 | 0.00512
0 | 43 | 0.002809 | 0.00512
0 | 61 | 0.002809 | 0.00512
0 | 76 | 0.002809 | 0.00512
0 | 84 | 0.002809 | 0.00512
0 | 195 | 0.002809 | 0.00512
0 | 168 | 0.002809 | 0.00512
0 | 153 | 0.002809 | 0.00512
276 | 127 | 0.002809 | 0.00512
276 | 106 | 0.002809 | 0.00512
276 | 102 | 0.002809 | 0.00512
276 | 197 | 0.002809 | 0.00512
276 | 224 | 0.002809 | 0.00512
276 | 235 | 0.002809 | 0.00512
276 | 246 | 0.002809 | 0.00512
276 | 252 | 0.002809 | 0.00512
276 | 263 | 0.002809 | 0.00512
276 | 269 | 0.002809 | 0.00512

## check
fbus | tbus | r(pu) | x(pu)
1 | 2 | 0.002809 | 0.00512
2 | 3 | 0.001135 | 0.001894
3 | 4 | 0.001921 | 0.006894
4 | 5 | 0.006154 | 0.006897
5 | 6 | 0.001145 | 0.002548
6 | 7 | 0.003578 | 0.003156
7 | 8 | 0.0027208 | 0.0050008
8 | 9 | 0.001587 | 0.0018748
9 | 10 | 0.0040377 | 0.0069912
2 | 11 | 0.0053708 | 0.009987
9 | 12 | 0.0015125 | 0.002365
9 | 13 | 0.0057974 | 0.0099539
14 | 15 | 0.005676 | 0.008875
15 | 16 | 0.003245 | 0.002475
16 | 17 | 0.002945 | 0.0009595
15 | 18 | 0.0039884 | 0.003042
18 | 19 | 0.001729 | 0.001653
15 | 20 | 0.000687 | 0.000288
15 | 21 | 0.001832 | 0.000768
21 | 22 | 0.005267 | 0.002208
23 | 24 | 0.0017914 | 0.0026
24 | 25 | 0.002385 | 0.003
25 | 26 | 0.00106 | 0.002
26 | 27 | 0.006466 | 0.0064
27 | 28 | 0.000265 | 0.001
28 | 29 | 0.0038266 | 0.0038
29 | 30 | 0.002714 | 0.0032
30 | 31 | 0.002385 | 0.003
31 | 32 | 0.00017 | 0.0008
32 | 33 | 0.001283 | 0.0022
33 | 34 | 0.002714 | 0.0032
34 | 35 | 0.002555 | 0.0038
35 | 36 | 0.00017 | 0.0008
36 | 37 | 0.00017 | 0.0008
36 | 38 | 0.00106 | 0.002
35 | 39 | 0.001526 | 0.0024
39 | 40 | 0.000382 | 0.0012
39 | 41 | 0.003063 | 0.0034
41 | 42 | 0.00212 | 0.0032
43 | 44 | 0.00382 | 0.0012
44 | 45 | 0.003827 | 0.0038
45 | 46 | 0.006106 | 0.0048
46 | 47 | 0.0017 | 0.00854
47 | 48 | 0.00678 | 0.0016
48 | 49 | 0.007727 | 0.0054
49 | 50 | 0.00859 | 0.0018
50 | 51 | 0.00382 | 0.0012
51 | 52 | 0.017172 | 0.0108
52 | 53 | 0.00173 | 0.0081
53 | 54 | 0.00172 | 0.0084
54 | 55 | 0.001526 | 0.0024
55 | 56 | 0.00425 | 0.0046
48 | 57 | 0.00106 | 0.0027
57 | 58 | 0.002078 | 0.0028
51 | 59 | 0.001526 | 0.00244
52 | 60 | 0.001908 | 0.00366
61 | 62 | 0.00682 | 0.0010664
62 | 63 | 0.00835 | 0.0152
63 | 64 | 0.00127 | 0.00233
64 | 65 | 0.00508 | 0.00932
65 | 66 | 0.00127 | 0.00233
66 | 67 | 0.00381 | 0.00699
67 | 68 | 0.00127 | 0.00233
68 | 69 | 0.00254 | 0.00466
69 | 70 | 0.00127 | 0.00233
70 | 71 | 0.00254 | 0.00466
71 | 72 | 0.00127 | 0.00233
62 | 73 | 0.00655 | 0.00466
64 | 74 | 0.00127 | 0.00233
74 | 75 | 0.00889 | 0.01632
76 | 77 | 0.0015573 | 0.0028623
77 | 78 | 0.0027208 | 0.0050008
78 | 79 | 0.001199 | 0.0018748
79 | 80 | 0.0040377 | 0.0069912
80 | 81 | 0.0053708 | 0.0097583
81 | 82 | 0.0015125 | 0.002365
81 | 83 | 0.0057974 | 0.0099539
84 | 85 | 0.000561 | 0.0008772
85 | 86 | 0.014162 | 0.022145
86 | 87 | 0.015345 | 0.0049995
86 | 88 | 0.0155 | 0.00505
85 | 89 | 0.001098 | 0.002144
89 | 90 | 0.0006439 | 0.0015087
90 | 91 | 0.017936 | 0.032966
91 | 92 | 0.010159 | 0.017913
93 | 94 | 0.0010561 | 0.0019411
93 | 95 | 0.0010561 | 0.0019411
95 | 96 | 0.0031683 | 0.0058233
95 | 97 | 0.0073927 | 0.013588
97 | 98 | 0.0010561 | 0.0019411
98 | 99 | 0.0010561 | 0.0019411
95 | 100 | 0.0042244 | 0.0077644
100 | 101 | 0.0010561 | 0.0019411
102 | 103 | 0.000954 | 0.00187
103 | 104 | 0.0042 | 0.00442
103 | 105 | 0.002714 | 0.0032
106 | 107 | 0.003434 | 0.0036
107 | 108 | 0.000382 | 0.0012
108 | 109 | 0.003604 | 0.0044
109 | 110 | 0.00106 | 0.002
110 | 111 | 0.00042 | 0.004
111 | 112 | 0.003434 | 0.0036
112 | 113 | 0.002078 | 0.0028
113 | 114 | 0.003095 | 0.0044
114 | 115 | 0.006784 | 0.0064
115 | 116 | 0.002078 | 0.0028
116 | 117 | 0.002247 | 0.0036
117 | 118 | 0.003869 | 0.0054
118 | 119 | 0.002809 | 0.0038
119 | 120 | 0.001738 | 0.0036
120 | 121 | 0.00106 | 0.0028
121 | 122 | 0.002247 | 0.0036
122 | 123 | 0.002078 | 0.0028
110 | 124 | 0.0034344 | 0.0036
124 | 125 | 0.001696 | 0.008
116 | 126 | 0.005784 | 0.0124
127 | 128 | 0.015556 | 0.050521
128 | 129 | 0.013098 | 0.013001
129 | 130 | 0.0014868 | 0.001134
129 | 131 | 0.0028412 | 0.0068627
131 | 132 | 0.00093031 | 0.002247
132 | 133 | 0.00033 | 0.00079707
133 | 134 | 0.00011 | 0.00026569
134 | 135 | 0.00011 | 0.00026569
135 | 136 | 0.00011 | 0.00026569
131 | 137 | 0.0028412 | 0.0068627
137 | 138 | 0.0083598 | 0.015785
138 | 139 | 0.0018577 | 0.0035078
139 | 140 | 0.0046443 | 0.0087696
140 | 141 | 0.0072477 | 0.012211
141 | 142 | 0.0011648 | 0.0011136
141 | 143 | 0.0020566 | 0.0019662
141 | 144 | 0.003094 | 0.002958
139 | 145 | 0.0035515 | 0.0085783
145 | 146 | 0.00011 | 0.00026569
143 | 147 | 0.00082031 | 0.0019814
147 | 148 | 0.00071031 | 0.0017157
148 | 149 | 0.00071031 | 0.0017157
149 | 150 | 0.0021309 | 0.005147
150 | 151 | 0.00071031 | 0.0017157
151 | 152 | 0.00082031 | 0.0018877
153 | 154 | 0.015289 | 0.035508
154 | 155 | 0.000822 | 0.001926
155 | 156 | 0.0052607 | 0.0088238
156 | 157 | 0.0062061 | 0.014541
157 | 158 | 0.00774 | 0.00344
157 | 159 | 0.0038771 | 0.0090843
159 | 160 | 0.002329 | 0.005457
154 | 161 | 0.038348 | 0.085334
161 | 162 | 0.01007 | 0.023593
162 | 163 | 0.0015481 | 0.0036273
163 | 164 | 0.0035035 | 0.0054782
164 | 165 | 0.0016775 | 0.002623
165 | 166 | 0.001859 | 0.0029068
163 | 167 | 0.0209 | 0.012
168 | 169 | 0.0088051 | 0.019024
169 | 170 | 0.035848 | 0.07978
170 | 171 | 0.010398 | 0.024364
171 | 172 | 0.013371 | 0.03133
172 | 173 | 0.0022331 | 0.0052323
173 | 174 | 0.0025796 | 0.0051868
174 | 175 | 0.00074 | 0.00168
175 | 176 | 0.006941 | 0.010853
176 | 177 | 0.002912 | 0.002784
176 | 178 | 0.0023296 | 0.0022272
176 | 179 | 0.0021385 | 0.0020445
176 | 180 | 0.0006279 | 0.0006703
176 | 181 | 0.0016653 | 0.0016921
171 | 182 | 0.0022331 | 0.0052323
181 | 183 | 0.0029729 | 0.0069657
182 | 184 | 0.0043725 | 0.006837
183 | 185 | 0.01054 | 0.003434
182 | 186 | 0.0097162 | 0.022931
171 | 187 | 0.0014796 | 0.0034668
187 | 188 | 0.0007398 | 0.0017334
188 | 189 | 0.001534 | 0.0037052
188 | 190 | 0.0022331 | 0.0052323
190 | 191 | 0.00221 | 0.005338
190 | 192 | 0.0014796 | 0.0034668
192 | 193 | 0.0007398 | 0.0017334
193 | 194 | 0.0022331 | 0.0052323
195 | 196 | 0.002714 | 0.0032
197 | 198 | 0.002078 | 0.0028
198 | 199 | 0.002586 | 0.0044
199 | 200 | 0.00017 | 0.0008
200 | 201 | 0.003063 | 0.0034
201 | 202 | 0.002714 | 0.0032
202 | 203 | 0.00106 | 0.002
203 | 204 | 0.00017 | 0.0008
204 | 205 | 0.001283 | 0.0022
205 | 206 | 4.2e-05 | 0.0004
206 | 207 | 0.002714 | 0.0032
207 | 208 | 0.001961 | 0.0034
208 | 209 | 0.015306 | 0.0076
209 | 210 | 0.003434 | 0.0036
210 | 211 | 0.002078 | 0.0028
211 | 212 | 0.003063 | 0.0034
212 | 213 | 0.007727 | 0.0054
213 | 214 | 0.000265 | 0.001
214 | 215 | 0.000859 | 0.0018
215 | 216 | 0.00017 | 0.0008
216 | 217 | 4.2e-05 | 0.0004
217 | 218 | 0.002714 | 0.0032
202 | 219 | 0.00954 | 0.006
203 | 220 | 0.003434 | 0.0036
220 | 221 | 0.001283 | 0.0022
221 | 222 | 0.002714 | 0.0032
210 | 223 | 0.000784 | 0.0024
224 | 225 | 0.00095 | 0.006
225 | 226 | 0.00042 | 0.004
226 | 227 | 0.002714 | 0.0032
226 | 228 | 0.003434 | 0.0036
225 | 229 | 0.00382 | 0.0115
229 | 230 | 0.003604 | 0.0044
230 | 231 | 0.00106 | 0.002
231 | 232 | 0.00042 | 0.004
231 | 233 | 0.003434 | 0.0036
231 | 234 | 0.002078 | 0.0028
235 | 236 | 0.000154 | 0.0002408
236 | 237 | 0.00011 | 0.000172
237 | 238 | 0.02212 | 0.04066
238 | 239 | 0.005531 | 0.01016
239 | 240 | 0.002206 | 0.003753
240 | 241 | 0.002212 | 0.004066
241 | 242 | 0.005531 | 0.01016
236 | 243 | 0.003312 | 0.005786
243 | 244 | 0.003318 | 0.006099
244 | 245 | 0.005531 | 0.01016
246 | 247 | 0.0034344 | 0.0036
247 | 248 | 0.001696 | 0.008
248 | 249 | 0.006784 | 0.0161
247 | 250 | 0.0027136 | 0.0032
250 | 251 | 0.0015264 | 0.0024
252 | 253 | 0.0007844 | 0.0024
253 | 254 | 0.00106 | 0.002
254 | 255 | 0.00106 | 0.002
255 | 256 | 0.001961 | 0.0034
256 | 257 | 0.000565 | 0.001
257 | 258 | 0.0061056 | 0.0048
258 | 259 | 0.0030634 | 0.0034
253 | 260 | 0.006784 | 0.016
260 | 261 | 0.001696 | 0.008
261 | 262 | 0.0034344 | 0.0036
263 | 264 | 0.000265 | 0.001
264 | 265 | 0.0034344 | 0.0036
264 | 266 | 0.0035828 | 0.0048
266 | 267 | 0.00954 | 0.0124
267 | 268 | 0.0034344 | 0.0036
269 | 270 | 0.01248 | 0.02669
270 | 271 | 0.002821 | 0.005048
271 | 272 | 0.001661 | 0.002597
272 | 273 | 0.001221 | 0.00191
271 | 274 | 0.000825 | 0.00129
272 | 275 | 0.002513 | 0.00393
0 | 1 | 0.002809 | 0.00512
0 | 14 | 0.002809 | 0.00512
0 | 23 | 0.002809 | 0.00512
0 | 43 | 0.002809 | 0.00512
0 | 61 | 0.002809 | 0.00512
0 | 76 | 0.002809 | 0.00512
0 | 84 | 0.002809 | 0.00512
0 | 195 | 0.002809 | 0.00512
0 | 168 | 0.002809 | 0.00512
0 | 153 | 0.002809 | 0.00512
276 | 127 | 0.002809 | 0.00512
276 | 106 | 0.002809 | 0.00512
276 | 102 | 0.002809 | 0.00512
276 | 197 | 0.002809 | 0.00512
276 | 224 | 0.002809 | 0.00512
276 | 235 | 0.002809 | 0.00512
276 | 246 | 0.002809 | 0.00512
276 | 252 | 0.002809 | 0.00512
276 | 263 | 0.002809 | 0.00512
276 | 269 | 0.002809 | 0.00512
30 | 94 | 0.003866 | 0.00401